## Sheet1
Ethylene Diamine (EDA)
Properties :
Chemical formula | C2H8N2
Molar mass | 60.100 g·mol
Appearance | Colorless liquid
Odor | Ammoniacal
Density | 0.90 g/cm
Melting point | 8 °C (46 °F; 281 K)
Boiling point | 116 °C (241 °F; 389 K)
Flash Point | 91°F
Solubility in water | miscible
Vapor pressure | 1.3 kPa (at 20 °C)